## Hoja 1
HRA010 | m | Albardilla.
Albardilla de mármol Blanco Macael para cubrición de muros, hasta 20 cm de anchura y 2 cm de espesor.
Código |  | Unidad | Descripción |  | Rendimiento |  | Precio unitario | Importe
1 |  |  | Materiales
mt20apn010aa |  | m | Albardilla de mármol Blanco Macael para cubrición de muros, hasta 20 cm de anchura y 2 cm de espesor, con goterón, cara y canto recto pulidos, según UNE-EN 771-6. |  | 1.1 |  | 15.46 | 17.01
mt08aaa010a |  | m³ | Agua. |  | 0.006 |  | 1.5 | 0.01
mt09mif010ka |  | t | Mortero industrial para albañilería, de cemento, color gris, con aditivo hidrófugo, categoría M-10 (resistencia a compresión 10 N/mm²), suministrado en sacos, según UNE-EN 998-2. |  | 0.009 |  | 38.05 | 0.34
mt09mcr220 |  | kg | Mortero de rejuntado para revestimientos, interiores o exteriores, de piedra natural, pulida o para pulir, compuesto de cemento, áridos a base de polvo de mármol, pigmentos resistentes a los álcalis y aditivos especiales. |  | 0.015 |  | 1.8 | 0.03
[5 empty] | Subtotal materiales: |  |  | 17.39
2 |  |  | Mano de obra
mo020 |  | h | Oficial 1ª construcción. |  | 0.222 |  | 17.24 | 3.83
mo113 |  | h | Peón ordinario construcción. |  | 0.248 |  | 15.92 | 3.95
[5 empty] | Subtotal mano de obra: |  |  | 7.78
3 |  |  | Costes directos complementarios
|  | % | Costes directos complementarios |  | 2 |  | 25.17 | 0.5
Coste de mantenimiento decenal: 1,80€ en los primeros 10 años. |  |  |  |  | Costes directos (1+2+3): |  |  | 25.67
Referencia norma UNE y Título de la norma transposición de norma armonizada |  |  |  | Aplicabilidad(a) |  | Obligatoriedad(b) |  | Sistema(c)
UNE-EN 771-6:2012 |  |  |  | 122012 |  | 122013 |  | 2+/3/4
Especificación de piezas para fábrica de albañilería. Parte 6: Piezas de albañilería de piedra natural.
UNE-EN 998-2:2012 |  |  |  | 162011 |  | 162012 |  | 2+/4
Especificaciones de los morteros para albañilería. Parte 2: Morteros para albañilería
(a) Fecha de aplicabilidad de la norma armonizada e inicio del período de coexistencia
(b) Fecha final del período de coexistencia / entrada en vigor marcado CE
(c) Sistema de evaluación y verificación de la constancia de las prestaciones