## Hoja 1
HRZ020 | m | Albardilla de zinctitanio.
Albardilla de chapa de zinctitanio Peto Protect System 190 "RHEINZINK", acabado prepatinado-pro gris, de 23 cm de anchura y 0,8 mm de espesor, para cubrición de petos o coronación de muros de hasta 17 cm de espesor, con goterón; colocación con grapas de sujeción con sistema de clipado, sobre un tablero OSB de virutas orientadas de calidad hidrófuga 3 o superior y 22 mm de espesor, colocado sobre perfiles existentes; previa colocación de una lámina de separación entre ambos de tejido de poliamida abierto tridimensional; y sellado de las juntas entre piezas y, en su caso, de las uniones con los muros con sellador adhesivo monocomponente.
Código |  |  | Unidad | Descripción | Rendimiento | Precio unitario | Importe
1 |  |  |  | Materiales
mt13blm020 |  |  | m² | Tablero OSB de virutas orientadas, calidad hidrófuga 3 o superior, de 22 mm de espesor. | 0.2 | 8 | 1.6
mt20wwr020 |  |  | m² | Lámina de separación de tejido de poliamida abierto tridimensional. | 0.2 | 4.5 | 0.9
mt20amr010a |  |  | m | Albardilla de chapa de zinctitanio Peto Protect System 190 "RHEINZINK", acabado prepatinado-pro gris, de 23 cm de anchura y 0,8 mm de espesor, para cubrición de petos o coronación de muros de hasta 17 cm de espesor, con goterón, con certificado TÜV-Rheinland de conformidad con el catálogo de criterios QUALITY ZINC. Incluso accesorios de montaje y elementos propios del sistema. | 1 | 46.48 | 46.48
mt22www010b |  |  | Ud | Cartucho de 290 ml de sellador adhesivo monocomponente, neutro, superelástico, a base de polímero MS, color gris, con resistencia a la intemperie y a los rayos UV y elongación hasta rotura 750%. | 0.5 | 5.29 | 2.65
[5 empty] | Subtotal materiales: |  | 51.63
2 |  |  |  | Mano de obra
mo020 |  |  | h | Oficial 1ª construcción. | 0.333 | 18.56 | 6.18
mo113 |  |  | h | Peón ordinario construcción. | 0.333 | 17.28 | 5.75
[5 empty] | Subtotal mano de obra: |  | 11.93
3 |  |  |  | Costes directos complementarios
|  |  | % | Costes directos complementarios | 2 | 63.56 | 1.27
Coste de mantenimiento decenal: 4,54€ en los primeros 10 años. |  |  |  |  | Costes directos (1+2+3): |  | 64.83