## Hoja 1
ISC010 | m | Canalón visto de piezas preformadas.
Canalón circular de PVC con óxido de titanio, de desarrollo 250 mm, color gris claro.
Código |  |  | Unidad | Descripción | Rendimiento | Precio unitario | Importe
1 |  |  |  | Materiales
mt36cap010eda |  |  | m | Canalón circular de PVC con óxido de titanio, de desarrollo 250 mm, color gris claro, unión pegada con adhesivo, según UNE-EN 607. Incluso soportes, esquinas, tapas, remates finales, piezas de conexión a bajantes y piezas especiales. | 1.1 | 4.95 | 5.45
[5 empty] | Subtotal materiales: |  | 5.45
2 |  |  |  | Mano de obra
mo008 |  |  | h | Oficial 1ª fontanero. | 0.217 | 19.11 | 4.15
mo107 |  |  | h | Ayudante fontanero. | 0.217 | 17.5 | 3.8
[5 empty] | Subtotal mano de obra: |  | 7.95
3 |  |  |  | Costes directos complementarios
|  |  | % | Costes directos complementarios | 2 | 13.4 | 0.27
Coste de mantenimiento decenal: 1,09€ en los primeros 10 años. |  |  |  |  | Costes directos (1+2+3): |  | 13.67